## Close Chamber - 30 CM
Lux Measurement | [9 empty] | PPFD Measurement
[20 empty] | Each grid area = | 10 cm x 10 cm (except last grid = 10 cm x 9 cm)
Grid | A | B | C | D | E | F |  |  |  | Grid | A | B | C | D | E | F | 229 | 220.0 - 229.9
1 | 7.5932 | 8.5716 | 8.6579 | 8.5437 | 8.7522 | 7.1795 |  |  |  | 1 | 106.34 | 120.25 | 121.24 | 120.51 | 122.74 | 100.13 | 219 | 210.0 - 219.9 |  | Platform Color = | White
2 | 9.0014 | 11.6181 | 12.681 | 12.5874 | 11.6863 | 8.6622 | 16.9 | 16.0 - 16.9999 |  | 2 | 125.95 | 162.94 | 178.26 | 176.88 | 163.92 | 121.62 | 209 | 200.0 - 209.9 |  | Distance from detector to light source = 30.5 cm
3 | 11.8344 | 14.134 | 13.8229 | 13.8832 | 13.9541 | 11.6817 | 15.9 | 15.0 - 15.9999 |  | 3 | 166.52 | 198.4 | 194.25 | 195.25 | 197.15 | 164.75 | 199 | 190.0 - 199.9 |  | Manipulated Variable | (1) Long side of chamber is cover with white surface cover
4 | 12.3761 | 14.6505 | 14.9211 | 14.8558 | 14.1126 | 12.3852 | 14.9 | 14.0 - 14.9999 |  | 4 | 174.54 | 205.62 | 209.95 | 209.95 | 200.2 | 174.61 | 189 | 180.0 - 189.9 |  |  | (2)The surrounding (laboratory) light is switch OFF
5 | 12.0796 | 15.096 | 15.5228 | 15.5568 | 15.463 | 12.6446 | 13.9 | 13.0 - 13.9999 |  | 5 | 170.04 | 212.9 | 218.23 | 219.38 | 219.23 | 177.29 | 179 | 170.0 - 179.9 | PPFD (µmol/m²/s)
6 | 12.4358 | 15.2957 | 15.649 | 16.0911 | 15.4785 | 12.3486 | 12 | 12.0 - 12.9999 |  | 6 | 175.62 | 215.66 | 220.19 | 227.35 | 218.77 | 173.83 | 169 | 160.0 - 169.9
7 | 12.3352 | 15.3223 | 15.7229 | 15.874 | 14.991 | 12.6288 | 11 | 11.0 - 11.9999 | LUX INTENSITY (klx) | 7 | 174.13 | 215.88 | 220.83 | 224.26 | 212.71 | 177.4 | 159 | 150.0 - 159.9 |  | Area | 0.7021 | m^2
8 | 12.0536 | 15.6094 | 15.0426 | 15.0566 | 15.1803 | 12.3588 | 10 | 10.0 - 10.9999 |  | 8 | 170.62 | 219.55 | 211.75 | 212.87 | 215.72 | 173.9 | 149 | 140.0 - 149.9 |  | AVG PPFD | 177.0967 | PPFD
9 | 12.2533 | 14.2278 | 14.948 | 14.3721 | 14.3762 | 12.3776 | 9 | 9.0 - 9.9999 |  | 9 | 171.96 | 200.16 | 209.94 | 202.92 | 204.09 | 174.69 | 139 | 130.0 - 139.9
10 | 11.3535 | 14.412 | 14.8936 | 14.4734 | 14.4693 | 11.4512 | 8 | 8.0 - 8.9999 |  | 10 | 159.98 | 202.72 | 209.5 | 204.38 | 204.63 | 161.7 | 129 | 120.0 - 129.9 |  | Area | 0.4 | m^2
11 | 9.725 | 11.8495 | 12.143 | 12.082 | 11.8013 | 8.9632 | 7 | 7.0 - 7.9999 |  | 11 | 136.8 | 166.2 | 170.35 | 170.35 | 165.52 | 125.49 | 119 | 110.0 - 119.9 |  | AVG PPFD | 202.2203 | PPFD
12 | 7.8493 | 9.1737 | 9.0207 | 8.5011 | 8.9229 | 7.6906 |  |  |  | 12 | 109.93 | 128.75 | 126.64 | 120.27 | 125.98 | 107.93 | 109 | 100.0 - 109.9
No. | # | PPFD | lx | klx
1 | A1 | 106.34 | 7593.2 | 7.5932
2 | A2 | 125.95 | 9001.4 | 9.0014
3 | A3 | 166.52 | 11834.4 | 11.8344
4 | A4 | 174.54 | 12376.1 | 12.3761
5 | A5 | 170.04 | 12079.6 | 12.0796
6 | A6 | 175.62 | 12435.8 | 12.4358
7 | A7 | 174.13 | 12335.2 | 12.3352
8 | A8 | 170.62 | 12053.6 | 12.0536
9 | A9 | 171.96 | 12253.3 | 12.2533
10 | A10 | 159.98 | 11353.5 | 11.3535
11 | A11 | 136.8 | 9725 | 9.725
12 | A12 | 109.93 | 7849.3 | 7.8493
13 | B1 | 120.25 | 8571.6 | 8.5716
14 | B2 | 162.94 | 11618.1 | 11.6181
15 | B3 | 198.4 | 14134 | 14.134
16 | B4 | 205.62 | 14650.5 | 14.6505
17 | B5 | 212.9 | 15096 | 15.096
18 | B6 | 215.66 | 15295.7 | 15.2957
19 | B7 | 215.88 | 15322.3 | 15.3223
20 | B8 | 219.55 | 15609.4 | 15.6094
21 | B9 | 200.16 | 14227.8 | 14.2278
22 | B10 | 202.72 | 14412 | 14.412
23 | B11 | 166.2 | 11849.5 | 11.8495
24 | B12 | 128.75 | 9173.7 | 9.1737
25 | C1 | 121.24 | 8657.9 | 8.6579
26 | C2 | 178.26 | 12681 | 12.681
27 | C3 | 194.25 | 13822.9 | 13.8229
28 | C4 | 209.95 | 14921.1 | 14.9211
29 | C5 | 218.23 | 15522.8 | 15.5228
30 | C6 | 220.19 | 15649 | 15.649
31 | C7 | 220.83 | 15722.9 | 15.7229
32 | C8 | 211.75 | 15042.6 | 15.0426
33 | C9 | 209.94 | 14948 | 14.948
34 | C10 | 209.5 | 14893.6 | 14.8936
35 | C11 | 170.35 | 12143 | 12.143
36 | C12 | 126.64 | 9020.7 | 9.0207
37 | D1 | 120.51 | 8543.7 | 8.5437
38 | D2 | 176.88 | 12587.4 | 12.5874
39 | D3 | 195.25 | 13883.2 | 13.8832
40 | D4 | 209.95 | 14855.8 | 14.8558
41 | D5 | 219.38 | 15556.8 | 15.5568
42 | D6 | 227.35 | 16091.1 | 16.0911
43 | D7 | 224.26 | 15874 | 15.874
44 | D8 | 212.87 | 15056.6 | 15.0566
45 | D9 | 202.92 | 14372.1 | 14.3721
46 | D10 | 204.38 | 14473.4 | 14.4734
47 | D11 | 170.35 | 12082 | 12.082
48 | D12 | 120.27 | 8501.1 | 8.5011
49 | E1 | 122.74 | 8752.2 | 8.7522
50 | E2 | 163.92 | 11686.3 | 11.6863
51 | E3 | 197.15 | 13954.1 | 13.9541
52 | E4 | 200.2 | 14112.6 | 14.1126
53 | E5 | 219.23 | 15463 | 15.463
54 | E6 | 218.77 | 15478.5 | 15.4785
55 | E7 | 212.71 | 14991 | 14.991
56 | E8 | 215.72 | 15180.3 | 15.1803
57 | E9 | 204.09 | 14376.2 | 14.3762
58 | E10 | 204.63 | 14469.3 | 14.4693
59 | E11 | 165.52 | 11801.3 | 11.8013
60 | E12 | 125.98 | 8922.9 | 8.9229
61 | F1 | 100.13 | 7179.5 | 7.1795
62 | F2 | 121.62 | 8662.2 | 8.6622
63 | F3 | 164.75 | 11681.7 | 11.6817
64 | F4 | 174.61 | 12385.2 | 12.3852
65 | F5 | 177.29 | 12644.6 | 12.6446
66 | F6 | 173.83 | 12348.6 | 12.3486
67 | F7 | 177.4 | 12628.8 | 12.6288
68 | F8 | 173.9 | 12358.8 | 12.3588
69 | F9 | 174.69 | 12377.6 | 12.3776
70 | F10 | 161.7 | 11451.2 | 11.4512
71 | F11 | 125.49 | 8963.2 | 8.9632
72 | F12 | 107.93 | 7690.6 | 7.6906
AVG |  | 177.0967 | 12573.7972 | 12.5738
MAX |  | 227.35 | 16091.1 | 16.0911
MIN |  | 100.13 | 7179.5 | 7.1795
White surface Cover

## Close Chamber - 20 CM
[17 empty] | 250 | 250.0 - 259.9
Lux Measurement | [9 empty] | PPFD Measurement | [6 empty] | 240 | 240.0 - 249.9
[17 empty] | 230 | 230.0 - 239.9 |  | Each grid area = | 10 cm x 10 cm (except last grid = 10 cm x 9 cm)
Grid | A | B | C | D | E | F |  |  |  | Grid | A | B | C | D | E | F | 220 | 220.0 - 229.9
1 | 7.0676 | 10.3029 | 31.4695 | 10.2586 | 9.7165 | 7.2507 |  |  |  | 1 | 98.291 | 144.87 | 148.69 | 143.92 | 135.83 | 100.11 | 219 | 210.0 - 219.9 |  | Platform Color = | White
2 | 10.4765 | 13.865 | 15.1183 | 16.3431 | 14.7633 | 10.4668 | 16.9 | 16.0 - 16.9999 |  | 2 | 147.93 | 196.22 | 213.44 | 229.78 | 208.02 | 145.55 | 209 | 200.0 - 209.9 |  | Distance from detector to light source = 20.0 cm
3 | 11.5658 | 16.5656 | 17.9622 | 18.2684 | 17.4969 | 11.197 | 15.9 | 15.0 - 15.9999 |  | 3 | 163.57 | 233.87 | 253.88 | 258.12 | 244.61 | 156.06 | 199 | 190.0 - 199.9 |  | Manipulated Variable | (1) Long side of chamber is cover with white surface cover
4 | 11.9918 | 18.0697 | 17.9561 | 18.4336 | 17.9434 | 12.0678 | 14.9 | 14.0 - 14.9999 |  | 4 | 169.67 | 256.02 | 254.1 | 259.41 | 251.1 | 168.21 | 189 | 180.0 - 189.9 |  |  | (2)The surrounding (laboratory) light is switch OFF
5 | 12.4504 | 17.9545 | 18.2644 | 18.2524 | 18.3225 | 12.732 | 13.9 | 13.0 - 13.9999 |  | 5 | 175.51 | 253.77 | 258.24 | 256.94 | 256.23 | 177.84 | 179 | 170.0 - 179.9 | PPFD (µmol/m²/s) |  | (3) All 3 tube of 6500K is drive by 400mA LED Driver.
6 | 12.3667 | 17.983 | 18.0553 | 18.3105 | 18.1361 | 12.7516 | 12 | 12.0 - 12.9999 |  | 6 | 174.24 | 253.47 | 254.58 | 257.86 | 255.45 | 178.3 | 169 | 160.0 - 169.9
7 | 12.0272 | 18.0286 | 18.291 | 18.2204 | 18.016 | 12.3633 | 11 | 11.0 - 11.9999 | LUX INTENSITY (klx) | 7 | 169.8 | 254.41 | 257.87 | 256.22 | 253.31 | 173.32 | 159 | 150.0 - 159.9 |  | Area | 0.7021 | m^2
8 | 11.9207 | 17.8808 | 18.1465 | 18.408 | 17.8386 | 31.4484 | 10 | 10.0 - 10.9999 |  | 8 | 168.19 | 251.92 | 256.07 | 259.4 | 251.14 | 170.52 | 149 | 140.0 - 149.9 |  | AVG PPFD | 203.7742 | PPFD
9 | 12.0552 | 17.157 | 17.8671 | 18.0501 | 17.4653 | 11.9884 | 9 | 9.0 - 9.9999 |  | 9 | 169.95 | 241.33 | 251.78 | 253.92 | 245.8 | 168.14 | 139 | 130.0 - 139.9
10 | 10.9922 | 16.5682 | 17.893 | 17.9529 | 1.6644 | 11.5813 | 8 | 8.0 - 8.9999 |  | 10 | 154.86 | 233.38 | 251.97 | 252.93 | 234.57 | 161.9 | 129 | 120.0 - 129.9 |  | Area | 0.4 | m^2
11 | 10.206 | 13.3051 | 15.3183 | 15.9634 | 13.8961 | 10.4834 | 7 | 7.0 - 7.9999 |  | 11 | 143.59 | 187.24 | 215.79 | 224.94 | 196.17 | 146.9 | 119 | 110.0 - 119.9 |  | AVG PPFD | 243.3818 | PPFD
12 | 7.8861 | 10.5728 | 11.2759 | 11.7295 | 10.7246 | 10.4834 |  |  |  | 12 | 110.18 | 149.3 | 158.46 | 165.29 | 150.58 | 146.9 | 109 | 100.0 - 109.9
No. | # | PPFD | lx | klx
1 | A1 | 98.291 | 7067.6 | 7.0676 | 31808.5 | 4.1
2 | A2 | 147.93 | 10476.5 | 10.4765 | 32156.4 | 2.6
3 | A3 | 163.57 | 11565.8 | 11.5658 | 31483.9 | 2.3
4 | A4 | 169.67 | 11991.8 | 11.9918 | 31331.4 | 2.2
5 | A5 | 175.51 | 12450.4 | 12.4504 | 31754.9 | 2.2
6 | A6 | 174.24 | 12366.7 | 12.3667 | 31545.9 | 2.2
7 | A7 | 169.8 | 12027.2 | 12.0272 | 31184.6 | 2.2
8 | A8 | 168.19 | 11920.7 | 11.9207 | 31028 | 2.2
9 | A9 | 169.95 | 12055.2 | 12.0552 | 31474.4 | 2.2
10 | A10 | 154.86 | 10992.2 | 10.9922 | 31235.6 | 2.4
11 | A11 | 143.59 | 10206 | 10.206 | 31258.7 | 2.6
12 | A12 | 110.18 | 7886.1 | 7.8861 | 32370.8 | 3.6
13 | B1 | 144.87 | 10302.9 | 10.3029 | 32186.7 | 2.7
14 | B2 | 196.22 | 13865 | 13.865 | 31256.4 | 1.9
15 | B3 | 233.87 | 16565.6 | 16.5656 | 32909.9 | 1.7
16 | B4 | 256.02 | 18069.7 | 18.0697 | 32070.5 | 1.5
17 | B5 | 253.77 | 17954.5 | 17.9545 | 31604.1 | 1.5
18 | B6 | 253.47 | 17983 | 17.983 | 31281 | 1.5
19 | B7 | 254.41 | 18028.6 | 18.0286 | 31697 | 1.5
20 | B8 | 251.92 | 17880.8 | 17.8808 | 33253.4 | 1.6
21 | B9 | 241.33 | 17157 | 17.157 | 33687.7 | 1.7
22 | B10 | 233.38 | 16568.2 | 16.5682 | 33921.2 | 1.75
23 | B11 | 187.24 | 13305.1 | 13.3051 | 31169.9 | 2
24 | B12 | 149.3 | 10572.8 | 10.5728 | 31415.5 | 2.5
25 | C1 | 148.69 | 31469.5 | 31.4695 | 31469.5 | 2.6
26 | C2 | 213.44 | 15118.3 | 15.1183 | 31913.9 | 1.8
27 | C3 | 253.88 | 17962.2 | 17.9622 | 31732.8 | 1.5
28 | C4 | 254.1 | 17956.1 | 17.9561 | 31726.9 | 1.5
29 | C5 | 258.24 | 18264.4 | 18.2644 | 32009.1 | 1.5
30 | C6 | 254.58 | 18055.3 | 18.0553 | 31556.7 | 1.5
31 | C7 | 257.87 | 18291 | 18.291 | 31903.7 | 1.5
32 | C8 | 256.07 | 18146.5 | 18.1465 | 31969.5 | 1.5
33 | C9 | 251.78 | 17867.1 | 17.8671 | 31362.7 | 1.5
34 | C10 | 251.97 | 17893 | 17.893 | 33243.9 | 1.6
35 | C11 | 215.79 | 15318.3 | 15.3183 | 32239.1 | 1.8
36 | C12 | 158.46 | 11275.9 | 11.2759 | 31322.4 | 2.4
37 | D1 | 143.92 | 10258.6 | 10.2586 | 31707.6 | 2.7
38 | D2 | 229.78 | 16343.1 | 16.3431 | 32032.5 | 1.7
39 | D3 | 258.12 | 18268.4 | 18.2684 | 32378 | 1.5
40 | D4 | 259.41 | 18433.6 | 18.4336 | 31816 | 1.5
41 | D5 | 256.94 | 18252.4 | 18.2524 | 31517.9 | 1.5
42 | D6 | 257.86 | 18310.5 | 18.3105 | 31620.1 | 1.5
43 | D7 | 256.22 | 18220.4 | 18.2204 | 31344.5 | 1.5
44 | D8 | 259.4 | 18408 | 18.408 | 32130.1 | 1.5
45 | D9 | 253.92 | 18050.1 | 18.0501 | 31217.4 | 1.5
46 | D10 | 252.93 | 17952.9 | 17.9529 | 31382.6 | 1.5
47 | D11 | 224.94 | 15963.4 | 15.9634 | 31650.8 | 1.7
48 | D12 | 165.29 | 11729.5 | 11.7295 | 31383.9 | 2.3
49 | E1 | 135.83 | 9716.5 | 9.7165 | 31065.6 | 2.8
50 | E2 | 208.02 | 14763.3 | 14.7633 | 31343.6 | 1.8
51 | E3 | 244.61 | 17496.9 | 17.4969 | 31632.1 | 1.6
52 | E4 | 251.1 | 17943.4 | 17.9434 | 32630 | 1.6
53 | E5 | 256.23 | 18322.5 | 18.3225 | 32868.3 | 1.6
54 | E6 | 255.45 | 18136.1 | 18.1361 | 31667.2 | 1.5
55 | E7 | 253.31 | 18016 | 18.016 | 31261.5 | 1.5
56 | E8 | 251.14 | 17838.6 | 17.8386 | 33207.7 | 1.6
57 | E9 | 245.8 | 17465.3 | 17.4653 | 32655.6 | 1.6
58 | E10 | 234.57 | 1664.4 | 1.6644 | 33283.8 | 1.7
59 | E11 | 196.17 | 13896.1 | 13.8961 | 31130.5 | 1.9
60 | E12 | 150.58 | 10724.6 | 10.7246 | 31907.7 | 2.6
61 | F1 | 100.11 | 7250.7 | 7.2507 | 31230 | 4
62 | F2 | 145.55 | 10466.8 | 10.4668 | 31400 | 2.7
63 | F3 | 156.06 | 11197 | 11.197 | 31403.1 | 2.5
64 | F4 | 168.21 | 12067.8 | 12.0678 | 31116.4 | 2.3
65 | F5 | 177.84 | 12732 | 12.732 | 31651.5 | 2.2
66 | F6 | 178.3 | 12751.6 | 12.7516 | 31607 | 2.2
67 | F7 | 173.32 | 12363.3 | 12.3633 | 31180.6 | 2.2
68 | F8 | 170.52 | 31448.4 | 31.4484 | 31448.4 | 2.3
69 | F9 | 168.14 | 11988.4 | 11.9884 | 31633.3 | 2.3
70 | F10 | 161.9 | 11581.3 | 11.5813 | 31356.8 | 2.4
71 | F11 | 146.9 | 10483.4 | 10.4834 | 31135.1 | 2.6
72 | F12 | 146.9 | 10483.4 | 10.4834 | 31135.1 | 2.6
AVG |  | 203.7742 | 14831.4681 | 14.8315
MAX |  | 259.41 | 31469.5 | 31.4695
MIN |  | 100.11 | 1664.4 | 1.6644
White surface Cover