## Close Chamber - 30 CM
Lux Measurement | [9 empty] | PPFD Measurement
[20 empty] | Each grid area = | 10 cm x 10 cm (except last grid = 10 cm x 9 cm)
Grid | A | B | C | D | E | F |  |  |  | Grid | A | B | C | D | E | F | 229 | 220.0 - 229.9
1 | 7.5932 | 8.5716 | 8.6579 | 8.5437 | 8.7522 | 7.1795 |  |  |  | 1 | 106.34 | 120.25 | 121.24 | 120.51 | 122.74 | 100.13 | 219 | 210.0 - 219.9 |  | Platform Color = | White
2 | 9.0014 | 11.6181 | 12.681 | 12.5874 | 11.6863 | 8.6622 | 16.9 | 16.0 - 16.9999 |  | 2 | 125.95 | 162.94 | 178.26 | 176.88 | 163.92 | 121.62 | 209 | 200.0 - 209.9 |  | Distance from detector to light source = 30.5 cm
3 | 11.8344 | 14.134 | 13.8229 | 13.8832 | 13.9541 | 11.6817 | 15.9 | 15.0 - 15.9999 |  | 3 | 166.52 | 198.4 | 194.25 | 195.25 | 197.15 | 164.75 | 199 | 190.0 - 199.9 |  | Manipulated Variable | (1) Long side of chamber is cover with white surface cover
4 | 12.3761 | 14.6505 | 14.9211 | 14.8558 | 14.1126 | 12.3852 | 14.9 | 14.0 - 14.9999 |  | 4 | 174.54 | 205.62 | 209.95 | 209.95 | 200.2 | 174.61 | 189 | 180.0 - 189.9 |  |  | (2)The surrounding (laboratory) light is switch OFF
5 | 12.0796 | 15.096 | 15.5228 | 15.5568 | 15.463 | 12.6446 | 13.9 | 13.0 - 13.9999 |  | 5 | 170.04 | 212.9 | 218.23 | 219.38 | 219.23 | 177.29 | 179 | 170.0 - 179.9 | PPFD (µmol/m²/s)
6 | 12.4358 | 15.2957 | 15.649 | 16.0911 | 15.4785 | 12.3486 | 12 | 12.0 - 12.9999 |  | 6 | 175.62 | 215.66 | 220.19 | 227.35 | 218.77 | 173.83 | 169 | 160.0 - 169.9
7 | 12.3352 | 15.3223 | 15.7229 | 15.874 | 14.991 | 12.6288 | 11 | 11.0 - 11.9999 | LUX INTENSITY (klx) | 7 | 174.13 | 215.88 | 220.83 | 224.26 | 212.71 | 177.4 | 159 | 150.0 - 159.9 |  | Area | 0.7021 | m^2
8 | 12.0536 | 15.6094 | 15.0426 | 15.0566 | 15.1803 | 12.3588 | 10 | 10.0 - 10.9999 |  | 8 | 170.62 | 219.55 | 211.75 | 212.87 | 215.72 | 173.9 | 149 | 140.0 - 149.9 |  | AVG PPFD | 177.0967 | PPFD
9 | 12.2533 | 14.2278 | 14.948 | 14.3721 | 14.3762 | 12.3776 | 9 | 9.0 - 9.9999 |  | 9 | 171.96 | 200.16 | 209.94 | 202.92 | 204.09 | 174.69 | 139 | 130.0 - 139.9
10 | 11.3535 | 14.412 | 14.8936 | 14.4734 | 14.4693 | 11.4512 | 8 | 8.0 - 8.9999 |  | 10 | 159.98 | 202.72 | 209.5 | 204.38 | 204.63 | 161.7 | 129 | 120.0 - 129.9 |  | Area | 0.4 | m^2
11 | 9.725 | 11.8495 | 12.143 | 12.082 | 11.8013 | 8.9632 | 7 | 7.0 - 7.9999 |  | 11 | 136.8 | 166.2 | 170.35 | 170.35 | 165.52 | 125.49 | 119 | 110.0 - 119.9 |  | AVG PPFD | 202.2203 | PPFD
12 | 7.8493 | 9.1737 | 9.0207 | 8.5011 | 8.9229 | 7.6906 |  |  |  | 12 | 109.93 | 128.75 | 126.64 | 120.27 | 125.98 | 107.93 | 109 | 100.0 - 109.9
No. | # | PPFD | lx | klx
1 | A1 | 106.34 | 7593.2 | 7.5932
2 | A2 | 125.95 | 9001.4 | 9.0014
3 | A3 | 166.52 | 11834.4 | 11.8344
4 | A4 | 174.54 | 12376.1 | 12.3761
5 | A5 | 170.04 | 12079.6 | 12.0796
6 | A6 | 175.62 | 12435.8 | 12.4358
7 | A7 | 174.13 | 12335.2 | 12.3352
8 | A8 | 170.62 | 12053.6 | 12.0536
9 | A9 | 171.96 | 12253.3 | 12.2533
10 | A10 | 159.98 | 11353.5 | 11.3535
11 | A11 | 136.8 | 9725 | 9.725
12 | A12 | 109.93 | 7849.3 | 7.8493
13 | B1 | 120.25 | 8571.6 | 8.5716
14 | B2 | 162.94 | 11618.1 | 11.6181
15 | B3 | 198.4 | 14134 | 14.134
16 | B4 | 205.62 | 14650.5 | 14.6505
17 | B5 | 212.9 | 15096 | 15.096
18 | B6 | 215.66 | 15295.7 | 15.2957
19 | B7 | 215.88 | 15322.3 | 15.3223
20 | B8 | 219.55 | 15609.4 | 15.6094
21 | B9 | 200.16 | 14227.8 | 14.2278
22 | B10 | 202.72 | 14412 | 14.412
23 | B11 | 166.2 | 11849.5 | 11.8495
24 | B12 | 128.75 | 9173.7 | 9.1737
25 | C1 | 121.24 | 8657.9 | 8.6579
26 | C2 | 178.26 | 12681 | 12.681
27 | C3 | 194.25 | 13822.9 | 13.8229
28 | C4 | 209.95 | 14921.1 | 14.9211
29 | C5 | 218.23 | 15522.8 | 15.5228
30 | C6 | 220.19 | 15649 | 15.649
31 | C7 | 220.83 | 15722.9 | 15.7229
32 | C8 | 211.75 | 15042.6 | 15.0426
33 | C9 | 209.94 | 14948 | 14.948
34 | C10 | 209.5 | 14893.6 | 14.8936
35 | C11 | 170.35 | 12143 | 12.143
36 | C12 | 126.64 | 9020.7 | 9.0207
37 | D1 | 120.51 | 8543.7 | 8.5437
38 | D2 | 176.88 | 12587.4 | 12.5874
39 | D3 | 195.25 | 13883.2 | 13.8832
40 | D4 | 209.95 | 14855.8 | 14.8558
41 | D5 | 219.38 | 15556.8 | 15.5568
42 | D6 | 227.35 | 16091.1 | 16.0911
43 | D7 | 224.26 | 15874 | 15.874
44 | D8 | 212.87 | 15056.6 | 15.0566
45 | D9 | 202.92 | 14372.1 | 14.3721
46 | D10 | 204.38 | 14473.4 | 14.4734
47 | D11 | 170.35 | 12082 | 12.082
48 | D12 | 120.27 | 8501.1 | 8.5011
49 | E1 | 122.74 | 8752.2 | 8.7522
50 | E2 | 163.92 | 11686.3 | 11.6863
51 | E3 | 197.15 | 13954.1 | 13.9541
52 | E4 | 200.2 | 14112.6 | 14.1126
53 | E5 | 219.23 | 15463 | 15.463
54 | E6 | 218.77 | 15478.5 | 15.4785
55 | E7 | 212.71 | 14991 | 14.991
56 | E8 | 215.72 | 15180.3 | 15.1803
57 | E9 | 204.09 | 14376.2 | 14.3762
58 | E10 | 204.63 | 14469.3 | 14.4693
59 | E11 | 165.52 | 11801.3 | 11.8013
60 | E12 | 125.98 | 8922.9 | 8.9229
61 | F1 | 100.13 | 7179.5 | 7.1795
62 | F2 | 121.62 | 8662.2 | 8.6622
63 | F3 | 164.75 | 11681.7 | 11.6817
64 | F4 | 174.61 | 12385.2 | 12.3852
65 | F5 | 177.29 | 12644.6 | 12.6446
66 | F6 | 173.83 | 12348.6 | 12.3486
67 | F7 | 177.4 | 12628.8 | 12.6288
68 | F8 | 173.9 | 12358.8 | 12.3588
69 | F9 | 174.69 | 12377.6 | 12.3776
70 | F10 | 161.7 | 11451.2 | 11.4512
71 | F11 | 125.49 | 8963.2 | 8.9632
72 | F12 | 107.93 | 7690.6 | 7.6906
AVG |  | 177.0967 | 12573.7972 | 12.5738
MAX |  | 227.35 | 16091.1 | 16.0911
MIN |  | 100.13 | 7179.5 | 7.1795
White surface Cover

## Close Chamber - 20 CM
[17 empty] | 250 | 250.0 - 259.9
Lux Measurement | [9 empty] | PPFD Measurement | [6 empty] | 240 | 240.0 - 249.9
[17 empty] | 230 | 230.0 - 239.9 |  | Each grid area = | 10 cm x 10 cm (except last grid = 10 cm x 9 cm)
Grid | A | B | C | D | E | F |  |  |  | Grid | A | B | C | D | E | F | 220 | 220.0 - 229.9
1 | 4.3793 | 0 | 5.9495 | 0 | 0 | 0 |  |  |  | 1 | 137.31 | 0 | 159.14 | 0 | 0 | 0 | 219 | 210.0 - 219.9 |  | Platform Color = | White
2 | 0 | 6.2087 | 8.9607 | 0 | 0 | 0 | 16.9 | 16.0 - 16.9999 |  | 2 | 0 | 202.51 | 233.87 | 0 | 0 | 0 | 209 | 200.0 - 209.9 |  | Distance from detector to light source = 20.0 cm
3 | 0 | 6.892 | 8.6134 | 0 | 0 | 0 | 15.9 | 15.0 - 15.9999 |  | 3 | 0 | 225.75 | 239.01 | 0 | 0 | 0 | 199 | 190.0 - 199.9 |  | Manipulated Variable | (1) Long side of chamber is cover with white surface cover
4 | 0 | 7.7003 | 9.4982 | 0 | 0 | 0 | 14.9 | 14.0 - 14.9999 |  | 4 | 0 | 240.7 | 255.41 | 0 | 0 | 0 | 189 | 180.0 - 189.9 |  |  | (2)The surrounding (laboratory) light is switch OFF
5 | 6.2401 | 7.4899 | 10.233 | 0 | 0 | 0 | 13.9 | 13.0 - 13.9999 |  | 5 | 208.42 | 240.2 | 274.39 | 0 | 0 | 0 | 179 | 170.0 - 179.9 | PPFD (µmol/m²/s) |  | (3) All 3 tube of 6500K is drive by 400mA LED Driver.
6 | 0 | 0 | 0 | 0 | 0 | 0 | 12 | 12.0 - 12.9999 |  | 6 | 0 | 0 | 0 | 0 | 0 | 0 | 169 | 160.0 - 169.9
7 | 0 | 0 | 0 | 0 | 0 | 0 | 11 | 11.0 - 11.9999 | LUX INTENSITY (klx) | 7 | 0 | 0 | 0 | 0 | 0 | 0 | 159 | 150.0 - 159.9 |  | Area | 0.7021 | m^2
8 | 0 | 0 | 0 | 0 | 0 | 0 | 10 | 10.0 - 10.9999 |  | 8 | 0 | 0 | 0 | 0 | 0 | 0 | 149 | 140.0 - 149.9 |  | AVG PPFD | 33.5654 | PPFD
9 | 0 | 0 | 0 | 0 | 0 | 0 | 9 | 9.0 - 9.9999 |  | 9 | 0 | 0 | 0 | 0 | 0 | 0 | 139 | 130.0 - 139.9
10 | 0 | 0 | 0 | 0 | 0 | 0 | 8 | 8.0 - 8.9999 |  | 10 | 0 | 0 | 0 | 0 | 0 | 0 | 129 | 120.0 - 129.9 |  | Area | 0.4 | m^2
11 | 0 | 0 | 0 | 0 | 0 | 0 | 7 | 7.0 - 7.9999 |  | 11 | 0 | 0 | 0 | 0 | 0 | 0 | 119 | 110.0 - 119.9 |  | AVG PPFD | 47.796 | PPFD
12 | 0 | 0 | 0 | 0 | 0 | 0 |  |  |  | 12 | 0 | 0 | 0 | 0 | 0 | 0 | 109 | 100.0 - 109.9
No. | # | PPFD | lx | klx
1 | A1 | 137.31 | 4379.3 | 4.3793 | 31088.4 | 1.7
2 | A2 |  |  | 0
3 | A3 |  |  | 0
4 | A4 |  |  | 0
5 | A5 | 208.42 | 6240.1 | 6.2401 | 31973.9 | 1.1
6 | A6 |  |  | 0
7 | A7 |  |  | 0
8 | A8 |  |  | 0
9 | A9 |  |  | 0
10 | A10 |  |  | 0
11 | A11 |  |  | 0
12 | A12 |  |  | 0
13 | B1 |  |  | 0
14 | B2 | 202.51 | 6208.7 | 6.2087 | 33277.8 | 1.2
15 | B3 | 225.75 | 6892 | 6.892 | 31074.6 | 1
16 | B4 | 240.7 | 7700.3 | 7.7003 | 31940.9 | 1
17 | B5 | 240.2 | 7489.9 | 7.4899 | 32688.5 | 1
18 | B6 |  |  | 0
19 | B7 |  |  | 0
20 | B8 |  |  | 0
21 | B9 |  |  | 0
22 | B10 |  |  | 0
23 | B11 |  |  | 0
24 | B12 |  |  | 0
25 | C1 | 159.14 | 5949.5 | 5.9495 | 31609.9 | 1.7
26 | C2 | 233.87 | 8960.7 | 8.9607 | 31760.7 | 1.2
27 | C3 | 239.01 | 8613.4 | 8.6134 | 31571.6 | 1.1
28 | C4 | 255.41 | 9498.2 | 9.4982 | 32939.5 | 1.1
29 | C5 | 274.39 | 10233 | 10.233 | 31958.6 | 1
30 | C6 |  |  | 0
31 | C7 |  |  | 0
32 | C8 |  |  | 0
33 | C9 |  |  | 0
34 | C10 |  |  | 0
35 | C11 |  |  | 0
36 | C12 |  |  | 0
37 | D1 |  |  | 0
38 | D2 |  |  | 0
39 | D3 |  |  | 0
40 | D4 |  |  | 0
41 | D5 |  |  | 0
42 | D6 |  |  | 0
43 | D7 |  |  | 0
44 | D8 |  |  | 0
45 | D9 |  |  | 0
46 | D10 |  |  | 0
47 | D11 |  |  | 0
48 | D12 |  |  | 0
49 | E1 |  |  | 0
50 | E2 |  |  | 0
51 | E3 |  |  | 0
52 | E4 |  |  | 0
53 | E5 |  |  | 0
54 | E6 |  |  | 0
55 | E7 |  |  | 0
56 | E8 |  |  | 0
57 | E9 |  |  | 0
58 | E10 |  |  | 0
59 | E11 |  |  | 0
60 | E12 |  |  | 0
61 | F1 |  |  | 0
62 | F2 |  |  | 0
63 | F3 |  |  | 0
64 | F4 |  |  | 0
65 | F5 |  |  | 0
66 | F6 |  |  | 0
67 | F7 |  |  | 0
68 | F8 |  |  | 0
69 | F9 |  |  | 0
70 | F10 |  |  | 0
71 | F11 |  |  | 0
72 | F12 |  |  | 0
AVG |  | 219.7009 | 7469.5545 | 1.1412
MAX |  | 274.39 | 10233 | 10.233
MIN |  | 159.14 | 5949.5 | 0
White surface Cover