## Close Chamber - 30 CM
Lux Measurement | [9 empty] | PPFD Measurement
[20 empty] | Each grid area = | 10 cm x 10 cm (except last grid = 10 cm x 9 cm)
Grid | A | B | C | D | E | F |  |  |  | Grid | A | B | C | D | E | F | 229 | 220.0 - 229.9
1 | 7.5932 | 8.5716 | 8.6579 | 8.5437 | 8.7522 | 7.1795 |  |  |  | 1 | 106.34 | 120.25 | 121.24 | 120.51 | 122.74 | 100.13 | 219 | 210.0 - 219.9 |  | Platform Color = | White
2 | 9.0014 | 11.6181 | 12.681 | 12.5874 | 11.6863 | 8.6622 | 16.9 | 16.0 - 16.9999 |  | 2 | 125.95 | 162.94 | 178.26 | 176.88 | 163.92 | 121.62 | 209 | 200.0 - 209.9 |  | Distance from detector to light source = 30.5 cm
3 | 11.8344 | 14.134 | 13.8229 | 13.8832 | 13.9541 | 11.6817 | 15.9 | 15.0 - 15.9999 |  | 3 | 166.52 | 198.4 | 194.25 | 195.25 | 197.15 | 164.75 | 199 | 190.0 - 199.9 |  | Manipulated Variable | (1) Long side of chamber is cover with white surface cover
4 | 12.3761 | 14.6505 | 14.9211 | 14.8558 | 14.1126 | 12.3852 | 14.9 | 14.0 - 14.9999 |  | 4 | 174.54 | 205.62 | 209.95 | 209.95 | 200.2 | 174.61 | 189 | 180.0 - 189.9 |  |  | (2)The surrounding (laboratory) light is switch OFF
5 | 12.0796 | 15.096 | 15.5228 | 15.5568 | 15.463 | 12.6446 | 13.9 | 13.0 - 13.9999 |  | 5 | 170.04 | 212.9 | 218.23 | 219.38 | 219.23 | 177.29 | 179 | 170.0 - 179.9 | PPFD (µmol/m²/s)
6 | 12.4358 | 15.2957 | 15.649 | 16.0911 | 15.4785 | 12.3486 | 12 | 12.0 - 12.9999 |  | 6 | 175.62 | 215.66 | 220.19 | 227.35 | 218.77 | 173.83 | 169 | 160.0 - 169.9
7 | 12.3352 | 15.3223 | 15.7229 | 15.874 | 14.991 | 12.6288 | 11 | 11.0 - 11.9999 | LUX INTENSITY (klx) | 7 | 174.13 | 215.88 | 220.83 | 224.26 | 212.71 | 177.4 | 159 | 150.0 - 159.9 |  | Area | 0.7021 | m^2
8 | 12.0536 | 15.6094 | 15.0426 | 15.0566 | 15.1803 | 12.3588 | 10 | 10.0 - 10.9999 |  | 8 | 170.62 | 219.55 | 211.75 | 212.87 | 215.72 | 173.9 | 149 | 140.0 - 149.9 |  | AVG PPFD | 177.0967 | PPFD
9 | 12.2533 | 14.2278 | 14.948 | 14.3721 | 14.3762 | 12.3776 | 9 | 9.0 - 9.9999 |  | 9 | 171.96 | 200.16 | 209.94 | 202.92 | 204.09 | 174.69 | 139 | 130.0 - 139.9
10 | 11.3535 | 14.412 | 14.8936 | 14.4734 | 14.4693 | 11.4512 | 8 | 8.0 - 8.9999 |  | 10 | 159.98 | 202.72 | 209.5 | 204.38 | 204.63 | 161.7 | 129 | 120.0 - 129.9 |  | Area | 0.4 | m^2
11 | 9.725 | 11.8495 | 12.143 | 12.082 | 11.8013 | 8.9632 | 7 | 7.0 - 7.9999 |  | 11 | 136.8 | 166.2 | 170.35 | 170.35 | 165.52 | 125.49 | 119 | 110.0 - 119.9 |  | AVG PPFD | 202.2203 | PPFD
12 | 7.8493 | 9.1737 | 9.0207 | 8.5011 | 8.9229 | 7.6906 |  |  |  | 12 | 109.93 | 128.75 | 126.64 | 120.27 | 125.98 | 107.93 | 109 | 100.0 - 109.9
No. | # | PPFD | lx | klx
1 | A1 | 106.34 | 7593.2 | 7.5932
2 | A2 | 125.95 | 9001.4 | 9.0014
3 | A3 | 166.52 | 11834.4 | 11.8344
4 | A4 | 174.54 | 12376.1 | 12.3761
5 | A5 | 170.04 | 12079.6 | 12.0796
6 | A6 | 175.62 | 12435.8 | 12.4358
7 | A7 | 174.13 | 12335.2 | 12.3352
8 | A8 | 170.62 | 12053.6 | 12.0536
9 | A9 | 171.96 | 12253.3 | 12.2533
10 | A10 | 159.98 | 11353.5 | 11.3535
11 | A11 | 136.8 | 9725 | 9.725
12 | A12 | 109.93 | 7849.3 | 7.8493
13 | B1 | 120.25 | 8571.6 | 8.5716
14 | B2 | 162.94 | 11618.1 | 11.6181
15 | B3 | 198.4 | 14134 | 14.134
16 | B4 | 205.62 | 14650.5 | 14.6505
17 | B5 | 212.9 | 15096 | 15.096
18 | B6 | 215.66 | 15295.7 | 15.2957
19 | B7 | 215.88 | 15322.3 | 15.3223
20 | B8 | 219.55 | 15609.4 | 15.6094
21 | B9 | 200.16 | 14227.8 | 14.2278
22 | B10 | 202.72 | 14412 | 14.412
23 | B11 | 166.2 | 11849.5 | 11.8495
24 | B12 | 128.75 | 9173.7 | 9.1737
25 | C1 | 121.24 | 8657.9 | 8.6579
26 | C2 | 178.26 | 12681 | 12.681
27 | C3 | 194.25 | 13822.9 | 13.8229
28 | C4 | 209.95 | 14921.1 | 14.9211
29 | C5 | 218.23 | 15522.8 | 15.5228
30 | C6 | 220.19 | 15649 | 15.649
31 | C7 | 220.83 | 15722.9 | 15.7229
32 | C8 | 211.75 | 15042.6 | 15.0426
33 | C9 | 209.94 | 14948 | 14.948
34 | C10 | 209.5 | 14893.6 | 14.8936
35 | C11 | 170.35 | 12143 | 12.143
36 | C12 | 126.64 | 9020.7 | 9.0207
37 | D1 | 120.51 | 8543.7 | 8.5437
38 | D2 | 176.88 | 12587.4 | 12.5874
39 | D3 | 195.25 | 13883.2 | 13.8832
40 | D4 | 209.95 | 14855.8 | 14.8558
41 | D5 | 219.38 | 15556.8 | 15.5568
42 | D6 | 227.35 | 16091.1 | 16.0911
43 | D7 | 224.26 | 15874 | 15.874
44 | D8 | 212.87 | 15056.6 | 15.0566
45 | D9 | 202.92 | 14372.1 | 14.3721
46 | D10 | 204.38 | 14473.4 | 14.4734
47 | D11 | 170.35 | 12082 | 12.082
48 | D12 | 120.27 | 8501.1 | 8.5011
49 | E1 | 122.74 | 8752.2 | 8.7522
50 | E2 | 163.92 | 11686.3 | 11.6863
51 | E3 | 197.15 | 13954.1 | 13.9541
52 | E4 | 200.2 | 14112.6 | 14.1126
53 | E5 | 219.23 | 15463 | 15.463
54 | E6 | 218.77 | 15478.5 | 15.4785
55 | E7 | 212.71 | 14991 | 14.991
56 | E8 | 215.72 | 15180.3 | 15.1803
57 | E9 | 204.09 | 14376.2 | 14.3762
58 | E10 | 204.63 | 14469.3 | 14.4693
59 | E11 | 165.52 | 11801.3 | 11.8013
60 | E12 | 125.98 | 8922.9 | 8.9229
61 | F1 | 100.13 | 7179.5 | 7.1795
62 | F2 | 121.62 | 8662.2 | 8.6622
63 | F3 | 164.75 | 11681.7 | 11.6817
64 | F4 | 174.61 | 12385.2 | 12.3852
65 | F5 | 177.29 | 12644.6 | 12.6446
66 | F6 | 173.83 | 12348.6 | 12.3486
67 | F7 | 177.4 | 12628.8 | 12.6288
68 | F8 | 173.9 | 12358.8 | 12.3588
69 | F9 | 174.69 | 12377.6 | 12.3776
70 | F10 | 161.7 | 11451.2 | 11.4512
71 | F11 | 125.49 | 8963.2 | 8.9632
72 | F12 | 107.93 | 7690.6 | 7.6906
AVG |  | 177.0967 | 12573.7972 | 12.5738
MAX |  | 227.35 | 16091.1 | 16.0911
MIN |  | 100.13 | 7179.5 | 7.1795
White surface Cover

## Close Chamber - 20 CM
Lux Measurement | [9 empty] | PPFD Measurement
[20 empty] | Each grid area = | 10 cm x 10 cm (except last grid = 10 cm x 9 cm)
Grid | A | B | C | D | E | F |  |  |  | Grid | A | B | C | D | E | F | 229 | 220.0 - 229.9
1 | 3.02 | 4.2905 | 5.1117 | 5.3435 | 4.3797 | 3.1558 |  |  |  | 1 | 102.92 | 138.24 | 134.98 | 138.51 | 130.3 | 105.96 | 219 | 210.0 - 219.9 |  | Platform Color = | White
2 | 3.8485 | 5.1296 | 7.3738 | 6.872 | 6.2304 | 3.6197 | 16.9 | 16.0 - 16.9999 |  | 2 | 136.68 | 170.57 | 194.32 | 182.32 | 176.09 | 130.37 | 209 | 200.0 - 209.9 |  | Distance from detector to light source = 30.5 cm
3 | 4.1957 | 6.1363 | 8.9488 | 8.4311 | 7.4561 | 4.1187 | 15.9 | 15.0 - 15.9999 |  | 3 | 148.77 | 214.73 | 221.28 | 221.25 | 214.15 | 146.32 | 199 | 190.0 - 199.9 |  | Manipulated Variable | (1) Long side of chamber is cover with white surface cover
4 | 4.2483 | 6.2413 | 9.165 | 9.2888 | 7.0361 | 4.4079 | 14.9 | 14.0 - 14.9999 |  | 4 | 150.02 | 218.48 | 223 | 224.5 | 213.15 | 157.86 | 189 | 180.0 - 189.9 |  |  | (2)The surrounding (laboratory) light is switch OFF
5 | 4.4011 | 6.2713 | 8.9074 | 9.4734 | 7.1418 | 4.495 | 13.9 | 13.0 - 13.9999 |  | 5 | 162.58 | 212.38 | 221.32 | 226.73 | 214.68 | 160.77 | 179 | 170.0 - 179.9 | PPFD (µmol/m²/s)
6 | 4.6481 | 6.3155 | 8.5947 | 8.8168 | 7.3876 | 4.4597 | 12 | 12.0 - 12.9999 |  | 6 | 167.13 | 211.2 | 226.47 | 222.54 | 211.45 | 163.51 | 169 | 160.0 - 169.9
7 | 4.3651 | 6.4458 | 8.4998 | 9.1061 | 7.3792 | 4.636 | 11 | 11.0 - 11.9999 | LUX INTENSITY (klx) | 7 | 161.76 | 210.84 | 226 | 225.44 | 210.23 | 166.66 | 159 | 150.0 - 159.9 |  | Area | 0.7021 | m^2
8 | 4.315 | 6.6896 | 8.5596 | 9.2265 | 7.7454 | 4.2683 | 10 | 10.0 - 10.9999 |  | 8 | 153.96 | 215.1 | 223.02 | 227.07 | 213.5 | 161.78 | 149 | 140.0 - 149.9 |  | AVG PPFD | 180.5292 | PPFD
9 | 4.2821 | 6.4978 | 9.2648 | 8.8921 | 7.9852 | 4.5455 | 9 | 9.0 - 9.9999 |  | 9 | 152.43 | 211.01 | 227.45 | 220.18 | 212.75 | 160.82 | 139 | 130.0 - 139.9
10 | 3.9968 | 6.6369 | 9.4064 | 9.0266 | 7.9551 | 4.066 | 8 | 8.0 - 8.9999 |  | 10 | 143.9 | 211.47 | 229.14 | 213.89 | 212.35 | 148.39 | 129 | 120.0 - 129.9 |  | Area | 0.4 | m^2
11 | 3.597 | 5.5791 | 7.2309 | 7.7984 | 6.1577 | 3.9487 | 7 | 7.0 - 7.9999 |  | 11 | 131.54 | 179.73 | 192.79 | 181.22 | 176.6 | 138.56 | 119 | 110.0 - 119.9 |  | AVG PPFD | 211.0098 | PPFD
12 | 3.0088 | 4.4883 | 5.2261 | 5.8485 | 4.8928 | 3.1828 |  |  |  | 12 | 108.16 | 142.12 | 136.3 | 137.19 | 134.48 | 104.74 | 109 | 100.0 - 109.9
No. | # | PPFD | lx | klx
1 | A1 | 102.92 | 3020 | 3.02 | 31915.7 | 2.1
2 | A2 | 136.68 | 3848.5 | 3.8485 | 31259.9 | 1.6
3 | A3 | 148.77 | 4195.7 | 4.1957 | 31388.8 | 1.5
4 | A4 | 150.02 | 4248.3 | 4.2483 | 31548.7 | 1.4
5 | A5 | 162.58 | 4401.1 | 4.4011 | 31630.1 | 1.3
6 | A6 | 167.13 | 4648.1 | 4.6481 | 31981.3 | 1.3
7 | A7 | 161.76 | 4365.1 | 4.3651 | 31534 | 1.3
8 | A8 | 153.96 | 4315 | 4.315 | 31864.8 | 1.3
9 | A9 | 152.43 | 4282.1 | 4.2821 | 31482 | 1.3
10 | A10 | 143.9 | 3996.8 | 3.9968 | 31133.7 | 1.35
11 | A11 | 131.54 | 3597 | 3.597 | 31925.3 | 1.5
12 | A12 | 108.16 | 3008.8 | 3.0088 | 31642.6 | 1.8
13 | B1 | 138.24 | 4290.5 | 4.2905 | 31031.2 | 1..6
14 | B2 | 170.57 | 5129.6 | 5.1296 | 31971.3 | 1.5
15 | B3 | 214.73 | 6136.3 | 6.1363 | 31810.9 | 1.3
16 | B4 | 218.48 | 6241.3 | 6.2413 | 31150.6 | 1.3
17 | B5 | 212.38 | 6271.3 | 6.2713 | 31792.4 | 1.3
18 | B6 | 211.2 | 6315.5 | 6.3155 | 32090.9 | 1
19 | B7 | 210.84 | 6445.8 | 6.4458 | 32568 | 1
20 | B8 | 215.1 | 6689.55 | 6.6896 | 31638.7 | 1.1
21 | B9 | 211.01 | 6497.8 | 6.4978 | 32380.3 | 1.1
22 | B10 | 211.47 | 6636.9 | 6.6369 | 32125.9 | 1.1
23 | B11 | 179.73 | 5579.1 | 5.5791 | 31823.6 | 1.2
24 | B12 | 142.12 | 4488.3 | 4.4883 | 31444.7 | 1.5
25 | C1 | 134.98 | 5111.7 | 5.1117 | 32069.3 | 2
26 | C2 | 194.32 | 7373.8 | 7.3738 | 32310.4 | 1.4
27 | C3 | 221.28 | 8948.8 | 8.9488 | 31950.4 | 1.3
28 | C4 | 223 | 9165 | 9.165 | 31651.2 | 1.3
29 | C5 | 221.32 | 8907.4 | 8.9074 | 32097.4 | 1.3
30 | C6 | 226.47 | 8594.7 | 8.5947 | 32140.3 | 1.15
31 | C7 | 226 | 8499.8 | 8.4998 | 31115 | 1.1
32 | C8 | 223.02 | 8559.6 | 8.5596 | 31649 | 1.15
33 | C9 | 227.45 | 9264.8 | 9.2648 | 31571.2 | 1.2
34 | C10 | 229.14 | 9406.4 | 9.4064 | 31562.3 | 1.2
35 | C11 | 192.79 | 7230.9 | 7.2309 | 31773.5 | 1.3
36 | C12 | 136.3 | 5226.1 | 5.2261 | 31996.7 | 2
37 | D1 | 138.51 | 5343.5 | 5.3435 | 32302.8 | 2
38 | D2 | 182.32 | 6872 | 6.872 | 31526.4 | 1.5
39 | D3 | 221.25 | 8431.1 | 8.4311 | 31232.3 | 1.4
40 | D4 | 224.5 | 9288.8 | 9.2888 | 31231.6 | 1.3
41 | D5 | 226.73 | 9473.4 | 9.4734 | 3115.8 | 1.3
42 | D6 | 222.54 | 8816.8 | 8.8168 | 31906.7 | 1.2
43 | D7 | 225.44 | 9106.1 | 9.1061 | 31258.8 | 1.2
44 | D8 | 227.07 | 9226.5 | 9.2265 | 31303.9 | 1.2
45 | D9 | 220.18 | 8892.1 | 8.8921 | 31745.8 | 1.25
46 | D10 | 213.89 | 9026.6 | 9.0266 | 31293.6 | 1.4
47 | D11 | 181.22 | 7798.4 | 7.7984 | 31153.4 | 1.7
48 | D12 | 137.19 | 5848.5 | 5.8485 | 31101.4 | 2.2
49 | E1 | 130.3 | 4379.7 | 4.3797 | 31732.8 | 1.8
50 | E2 | 176.09 | 6230.4 | 6.2304 | 32035.4 | 1.45
51 | E3 | 214.15 | 7456.1 | 7.4561 | 32565 | 1.35
52 | E4 | 213.15 | 7036.1 | 7.0361 | 31749.7 | 1.3
53 | E5 | 214.68 | 7141.8 | 7.1418 | 31743.3 | 1.2
54 | E6 | 211.45 | 7387.6 | 7.3876 | 3279.1 | 1.2
55 | E7 | 210.23 | 7379.2 | 7.3792 | 32119.5 | 1.2
56 | E8 | 213.5 | 7745.4 | 7.7454 | 31396.2 | 1.2
57 | E9 | 212.75 | 7985.2 | 7.9852 | 31840.6 | 1.3
58 | E10 | 212.35 | 7955.1 | 7.9551 | 31785.8 | 1.3
59 | E11 | 176.6 | 6157.7 | 6.1577 | 32483.5 | 1.45
60 | E12 | 134.48 | 4892.8 | 4.8928 | 31257.8 | 1.9
61 | F1 | 105.96 | 3155.8 | 3.1558 | 31742.2 | 2
62 | F2 | 130.37 | 3619.7 | 3.6197 | 32256.5 | 1.6
63 | F3 | 146.32 | 4118.7 | 4.1187 | 31149.6 | 1.4
64 | F4 | 157.86 | 4407.9 | 4.4079 | 31177.2 | 1.3
65 | F5 | 160.77 | 4495 | 4.495 | 31612.3 | 1.3
66 | F6 | 163.51 | 4459.7 | 4.4597 | 31237 | 1.25
67 | F7 | 166.66 | 4636 | 4.636 | 31494.5 | 1.25
68 | F8 | 161.78 | 4268.3 | 4.2683 | 31855.3 | 1.25
69 | F9 | 160.82 | 4545.5 | 4.5455 | 31409.9 | 1.3
70 | F10 | 148.39 | 4066 | 4.066 | 31750 | 1.4
71 | F11 | 138.56 | 3948.7 | 3.9487 | 31138 | 1.5
72 | F12 | 104.74 | 3182.8 | 3.1828 | 31612.7 | 2.1
AVG |  | 180.5292 | 6162.6729 | 6.1627
MAX |  | 229.14 | 9473.4 | 9.4734
MIN |  | 104.74 | 3008.8 | 3.0088
White surface Cover