## Close Chamber - 30 CM
Lux Measurement | [9 empty] | PPFD Measurement
[20 empty] | Each grid area = | 10 cm x 10 cm (except last grid = 10 cm x 9 cm)
Grid | A | B | C | D | E | F |  |  |  | Grid | A | B | C | D | E | F | 229 | 220.0 - 229.9
1 | 7.5932 | 8.5716 | 8.6579 | 8.5437 | 8.7522 | 7.1795 |  |  |  | 1 | 106.34 | 120.25 | 121.24 | 120.51 | 122.74 | 100.13 | 219 | 210.0 - 219.9 |  | Platform Color = | White
2 | 9.0014 | 11.6181 | 12.681 | 12.5874 | 11.6863 | 8.6622 | 16.9 | 16.0 - 16.9999 |  | 2 | 125.95 | 162.94 | 178.26 | 176.88 | 163.92 | 121.62 | 209 | 200.0 - 209.9 |  | Distance from detector to light source = 30.5 cm
3 | 11.8344 | 14.134 | 13.8229 | 13.8832 | 13.9541 | 11.6817 | 15.9 | 15.0 - 15.9999 |  | 3 | 166.52 | 198.4 | 194.25 | 195.25 | 197.15 | 164.75 | 199 | 190.0 - 199.9 |  | Manipulated Variable | (1) Long side of chamber is cover with white surface cover
4 | 12.3761 | 14.6505 | 14.9211 | 14.8558 | 14.1126 | 12.3852 | 14.9 | 14.0 - 14.9999 |  | 4 | 174.54 | 205.62 | 209.95 | 209.95 | 200.2 | 174.61 | 189 | 180.0 - 189.9 |  |  | (2)The surrounding (laboratory) light is switch OFF
5 | 12.0796 | 15.096 | 15.5228 | 15.5568 | 15.463 | 12.6446 | 13.9 | 13.0 - 13.9999 |  | 5 | 170.04 | 212.9 | 218.23 | 219.38 | 219.23 | 177.29 | 179 | 170.0 - 179.9 | PPFD (µmol/m²/s)
6 | 12.4358 | 15.2957 | 15.649 | 16.0911 | 15.4785 | 12.3486 | 12 | 12.0 - 12.9999 |  | 6 | 175.62 | 215.66 | 220.19 | 227.35 | 218.77 | 173.83 | 169 | 160.0 - 169.9
7 | 12.3352 | 15.3223 | 15.7229 | 15.874 | 14.991 | 12.6288 | 11 | 11.0 - 11.9999 | LUX INTENSITY (klx) | 7 | 174.13 | 215.88 | 220.83 | 224.26 | 212.71 | 177.4 | 159 | 150.0 - 159.9 |  | Area | 0.7021 | m^2
8 | 12.0536 | 15.6094 | 15.0426 | 15.0566 | 15.1803 | 12.3588 | 10 | 10.0 - 10.9999 |  | 8 | 170.62 | 219.55 | 211.75 | 212.87 | 215.72 | 173.9 | 149 | 140.0 - 149.9 |  | AVG PPFD | 177.0967 | PPFD
9 | 12.2533 | 14.2278 | 14.948 | 14.3721 | 14.3762 | 12.3776 | 9 | 9.0 - 9.9999 |  | 9 | 171.96 | 200.16 | 209.94 | 202.92 | 204.09 | 174.69 | 139 | 130.0 - 139.9
10 | 11.3535 | 14.412 | 14.8936 | 14.4734 | 14.4693 | 11.4512 | 8 | 8.0 - 8.9999 |  | 10 | 159.98 | 202.72 | 209.5 | 204.38 | 204.63 | 161.7 | 129 | 120.0 - 129.9 |  | Area | 0.4 | m^2
11 | 9.725 | 11.8495 | 12.143 | 12.082 | 11.8013 | 8.9632 | 7 | 7.0 - 7.9999 |  | 11 | 136.8 | 166.2 | 170.35 | 170.35 | 165.52 | 125.49 | 119 | 110.0 - 119.9 |  | AVG PPFD | 202.2203 | PPFD
12 | 7.8493 | 9.1737 | 9.0207 | 8.5011 | 8.9229 | 7.6906 |  |  |  | 12 | 109.93 | 128.75 | 126.64 | 120.27 | 125.98 | 107.93 | 109 | 100.0 - 109.9
No. | # | PPFD | lx | klx
1 | A1 | 106.34 | 7593.2 | 7.5932
2 | A2 | 125.95 | 9001.4 | 9.0014
3 | A3 | 166.52 | 11834.4 | 11.8344
4 | A4 | 174.54 | 12376.1 | 12.3761
5 | A5 | 170.04 | 12079.6 | 12.0796
6 | A6 | 175.62 | 12435.8 | 12.4358
7 | A7 | 174.13 | 12335.2 | 12.3352
8 | A8 | 170.62 | 12053.6 | 12.0536
9 | A9 | 171.96 | 12253.3 | 12.2533
10 | A10 | 159.98 | 11353.5 | 11.3535
11 | A11 | 136.8 | 9725 | 9.725
12 | A12 | 109.93 | 7849.3 | 7.8493
13 | B1 | 120.25 | 8571.6 | 8.5716
14 | B2 | 162.94 | 11618.1 | 11.6181
15 | B3 | 198.4 | 14134 | 14.134
16 | B4 | 205.62 | 14650.5 | 14.6505
17 | B5 | 212.9 | 15096 | 15.096
18 | B6 | 215.66 | 15295.7 | 15.2957
19 | B7 | 215.88 | 15322.3 | 15.3223
20 | B8 | 219.55 | 15609.4 | 15.6094
21 | B9 | 200.16 | 14227.8 | 14.2278
22 | B10 | 202.72 | 14412 | 14.412
23 | B11 | 166.2 | 11849.5 | 11.8495
24 | B12 | 128.75 | 9173.7 | 9.1737
25 | C1 | 121.24 | 8657.9 | 8.6579
26 | C2 | 178.26 | 12681 | 12.681
27 | C3 | 194.25 | 13822.9 | 13.8229
28 | C4 | 209.95 | 14921.1 | 14.9211
29 | C5 | 218.23 | 15522.8 | 15.5228
30 | C6 | 220.19 | 15649 | 15.649
31 | C7 | 220.83 | 15722.9 | 15.7229
32 | C8 | 211.75 | 15042.6 | 15.0426
33 | C9 | 209.94 | 14948 | 14.948
34 | C10 | 209.5 | 14893.6 | 14.8936
35 | C11 | 170.35 | 12143 | 12.143
36 | C12 | 126.64 | 9020.7 | 9.0207
37 | D1 | 120.51 | 8543.7 | 8.5437
38 | D2 | 176.88 | 12587.4 | 12.5874
39 | D3 | 195.25 | 13883.2 | 13.8832
40 | D4 | 209.95 | 14855.8 | 14.8558
41 | D5 | 219.38 | 15556.8 | 15.5568
42 | D6 | 227.35 | 16091.1 | 16.0911
43 | D7 | 224.26 | 15874 | 15.874
44 | D8 | 212.87 | 15056.6 | 15.0566
45 | D9 | 202.92 | 14372.1 | 14.3721
46 | D10 | 204.38 | 14473.4 | 14.4734
47 | D11 | 170.35 | 12082 | 12.082
48 | D12 | 120.27 | 8501.1 | 8.5011
49 | E1 | 122.74 | 8752.2 | 8.7522
50 | E2 | 163.92 | 11686.3 | 11.6863
51 | E3 | 197.15 | 13954.1 | 13.9541
52 | E4 | 200.2 | 14112.6 | 14.1126
53 | E5 | 219.23 | 15463 | 15.463
54 | E6 | 218.77 | 15478.5 | 15.4785
55 | E7 | 212.71 | 14991 | 14.991
56 | E8 | 215.72 | 15180.3 | 15.1803
57 | E9 | 204.09 | 14376.2 | 14.3762
58 | E10 | 204.63 | 14469.3 | 14.4693
59 | E11 | 165.52 | 11801.3 | 11.8013
60 | E12 | 125.98 | 8922.9 | 8.9229
61 | F1 | 100.13 | 7179.5 | 7.1795
62 | F2 | 121.62 | 8662.2 | 8.6622
63 | F3 | 164.75 | 11681.7 | 11.6817
64 | F4 | 174.61 | 12385.2 | 12.3852
65 | F5 | 177.29 | 12644.6 | 12.6446
66 | F6 | 173.83 | 12348.6 | 12.3486
67 | F7 | 177.4 | 12628.8 | 12.6288
68 | F8 | 173.9 | 12358.8 | 12.3588
69 | F9 | 174.69 | 12377.6 | 12.3776
70 | F10 | 161.7 | 11451.2 | 11.4512
71 | F11 | 125.49 | 8963.2 | 8.9632
72 | F12 | 107.93 | 7690.6 | 7.6906
AVG |  | 177.0967 | 12573.7972 | 12.5738
MAX |  | 227.35 | 16091.1 | 16.0911
MIN |  | 100.13 | 7179.5 | 7.1795
White surface Cover

## Close Chamber - 20 CM
[17 empty] | 250 | 250.0 - 259.9
Lux Measurement | [9 empty] | PPFD Measurement | [6 empty] | 240 | 240.0 - 249.9
[17 empty] | 230 | 230.0 - 239.9 |  | Each grid area = | 10 cm x 10 cm (except last grid = 10 cm x 9 cm)
Grid | A | B | C | D | E | F |  |  |  | Grid | A | B | C | D | E | F | 220 | 220.0 - 229.9
1 | 8.7439 | 12.098 | 12.0638 | 12.0113 | 11.9751 | 8.7219 |  |  |  | 1 | 120.82 | 168.46 | 167.91 | 167.24 | 165.86 | 120.51 | 219 | 210.0 - 219.9 |  | Platform Color = | White
2 | 10.4728 | 15.0238 | 14.6146 | 14.4895 | 14.4804 | 10.683 | 16.9 | 16.0 - 16.9999 |  | 2 | 144.97 | 209.55 | 204.87 | 203.03 | 202.08 | 147.91 | 209 | 200.0 - 209.9 |  | Distance from detector to light source = 20.0 cm
3 | 11.3766 | 15.6803 | 15.8448 | 16.1381 | 16.0651 | 11.6929 | 15.9 | 15.0 - 15.9999 |  | 3 | 157.76 | 218.79 | 221.68 | 224.55 | 223.36 | 162.17 | 199 | 190.0 - 199.9 |  | Manipulated Variable | (1) Long side of chamber is cover with white surface cover
4 | 12.4728 | 16.2579 | 16.2958 | 16.1311 | 15.9851 | 12.427 | 14.9 | 14.0 - 14.9999 |  | 4 | 173.11 | 227.82 | 229.11 | 226.79 | 224.81 | 172.46 | 189 | 180.0 - 189.9 |  |  | (2)The surrounding (laboratory) light is switch OFF
5 | 13.5425 | 16.7844 | 16.6699 | 16.8102 | 16.4914 | 13.6499 | 13.9 | 13.0 - 13.9999 |  | 5 | 188.17 | 234.49 | 234.32 | 235.42 | 231.82 | 189.68 | 179 | 170.0 - 179.9 | PPFD (µmol/m²/s) |  | (3) All 3 tube of 6500K is drive by 400mA LED Driver.
6 | 13.3059 | 16.4442 | 16.5273 | 17.0153 | 16.9951 | 13.5874 | 12 | 12.0 - 12.9999 |  | 6 | 185.84 | 230.08 | 230.9 | 235.77 | 235.8 | 188.5 | 169 | 160.0 - 169.9
7 | 13.1734 | 16.7567 | 16.5426 | 17.0795 | 16.9804 | 13.5632 | 11 | 11.0 - 11.9999 | LUX INTENSITY (klx) | 7 | 183.79 | 234.46 | 230.19 | 236.65 | 236.45 | 188.34 | 159 | 150.0 - 159.9 |  | Area | 0.7021 | m^2
8 | 13.2592 | 16.5975 | 16.7524 | 16.8243 | 16.646 | 13.6662 | 10 | 10.0 - 10.9999 |  | 8 | 185.16 | 231.99 | 233.3 | 233.44 | 231.78 | 189.74 | 149 | 140.0 - 149.9 |  | AVG PPFD | 196.9517 | PPFD
9 | 12.6307 | 16.0086 | 16.0798 | 16.2624 | 16.2243 | 12.4681 | 9 | 9.0 - 9.9999 |  | 9 | 176.39 | 223.99 | 224.85 | 227.48 | 227.45 | 173.04 | 139 | 130.0 - 139.9
10 | 11.2049 | 15.2249 | 16.122 | 16.0399 | 15.549 | 11.6168 | 8 | 8.0 - 8.9999 |  | 10 | 156.1 | 213.25 | 224.61 | 223.34 | 217.1 | 161.06 | 129 | 120.0 - 129.9 |  | Area | 0.4 | m^2
11 | 10.4295 | 14.8987 | 14.7044 | 14.5158 | 15.0462 | 10.5241 | 7 | 7.0 - 7.9999 |  | 11 | 145.03 | 207.65 | 205.64 | 203.12 | 209.28 | 145.69 | 119 | 110.0 - 119.9 |  | AVG PPFD | 224.0265 | PPFD
12 | 8.6624 | 11.7275 | 11.5229 | 11.8586 | 11.6261 | 8.8225 |  |  |  | 12 | 119.66 | 163.44 | 160.75 | 165.4 | 162.64 | 121.86 | 109 | 100.0 - 109.9
No. | # | PPFD | lx | klx
1 | A1 | 120.82 | 8743.9 | 8.7439 | 31468.5 | 3.4
2 | A2 | 144.97 | 10472.8 | 10.4728 | 31877 | 2.8
3 | A3 | 157.76 | 11376.6 | 11.3766 | 31020.8 | 2.5
4 | A4 | 173.11 | 12472.8 | 12.4728 | 31424.9 | 2.3
5 | A5 | 188.17 | 13542.5 | 13.5425 | 31269 | 2.1
6 | A6 | 185.84 | 13305.9 | 13.3059 | 31520.6 | 2.1
7 | A7 | 183.79 | 13173.4 | 13.1734 | 31068 | 2.1
8 | A8 | 185.16 | 13259.2 | 13.2592 | 31436.4 | 2.1
9 | A9 | 176.39 | 12630.7 | 12.6307 | 31382.5 | 2.2
10 | A10 | 156.1 | 11204.9 | 11.2049 | 31390.1 | 2.5
11 | A11 | 145.03 | 10429.5 | 10.4295 | 31280.3 | 2.7
12 | A12 | 119.66 | 8662.4 | 8.6624 | 31575.8 | 3.4
13 | B1 | 168.46 | 12098 | 12.098 | 32036.6 | 2.4
14 | B2 | 209.55 | 15023.8 | 15.0238 | 31859.7 | 1.9
15 | B3 | 218.79 | 15680.3 | 15.6803 | 31211.2 | 1.8
16 | B4 | 227.82 | 16257.9 | 16.2579 | 31432.7 | 1.7
17 | B5 | 234.49 | 16784.4 | 16.7844 | 31782.9 | 1.7
18 | B6 | 230.08 | 16444.2 | 16.4442 | 31833.7 | 1.7
19 | B7 | 234.46 | 16756.7 | 16.7567 | 32018.9 | 1.7
20 | B8 | 231.99 | 16597.5 | 16.5975 | 321155 | 1.7
21 | B9 | 223.99 | 16008.6 | 16.0086 | 31133.3 | 1.7
22 | B10 | 213.25 | 15224.9 | 15.2249 | 31390.2 | 1.8
23 | B11 | 207.65 | 14898.7 | 14.8987 | 31509.7 | 1.9
24 | B12 | 163.44 | 11727.5 | 11.7275 | 31419.4 | 2.4
25 | C1 | 167.91 | 12063.8 | 12.0638 | 31950.1 | 2.4
26 | C2 | 204.87 | 14614.6 | 14.6146 | 31514.2 | 1.9
27 | C3 | 221.68 | 15844.8 | 15.8448 | 31766 | 1.8
28 | C4 | 229.11 | 16295.8 | 16.2958 | 31574.5 | 1.7
29 | C5 | 234.32 | 16669.9 | 16.6699 | 322727.4 | 1.7
30 | C6 | 230.9 | 16527.3 | 16.5273 | 31858 | 1.7
31 | C7 | 230.19 | 16542.6 | 16.5426 | 31209.9 | 1.7
32 | C8 | 233.3 | 16752.4 | 16.7524 | 31818 | 1.7
33 | C9 | 224.85 | 16079.8 | 16.0798 | 31127.9 | 1.7
34 | C10 | 224.61 | 16122 | 16.122 | 32320.7 | 1.8
35 | C11 | 205.64 | 14704.4 | 14.7044 | 31864 | 1.9
36 | C12 | 160.75 | 11522.9 | 11.5229 | 31031.7 | 2.4
37 | D1 | 167.24 | 12011.3 | 12.0113 | 31836.9 | 2.4
38 | D2 | 203.03 | 14489.5 | 14.4895 | 31135.2 | 1.9
39 | D3 | 224.55 | 16138.1 | 16.1381 | 31508.3 | 1.8
40 | D4 | 226.79 | 16131.1 | 16.1311 | 31231.4 | 1.7
41 | D5 | 235.42 | 16810.2 | 16.8102 | 32229.8 | 1.7
42 | D6 | 235.77 | 17015.3 | 17.0153 | 31350.1 | 1.7
43 | D7 | 236.65 | 17079.5 | 17.0795 | 31582.4 | 1.7
44 | D8 | 233.44 | 16824.3 | 16.8243 | 31358.8 | 1.7
45 | D9 | 227.48 | 16262.4 | 16.2624 | 31418.9 | 1.7
46 | D10 | 223.34 | 16039.9 | 16.0399 | 31978.3 | 1.8
47 | D11 | 203.12 | 14515.8 | 14.5158 | 31346.7 | 1.9
48 | D12 | 165.4 | 11858.6 | 11.8586 | 31724.2 | 2.4
49 | E1 | 165.86 | 11975.1 | 11.9751 | 32061.8 | 2.5
50 | E2 | 202.08 | 14480.4 | 14.4804 | 32210.3 | 2
51 | E3 | 223.36 | 16065.1 | 16.0651 | 31358.6 | 1.8
52 | E4 | 224.81 | 15985.1 | 15.9851 | 31046 | 1.7
53 | E5 | 231.82 | 16491.4 | 16.4914 | 31954.9 | 1.7
54 | E6 | 235.8 | 16995.1 | 16.9951 | 31276.4 | 1.7
55 | E7 | 236.45 | 16980.4 | 16.9804 | 32044.1 | 1.7
56 | E8 | 231.78 | 16646 | 16.646 | 31311.5 | 1.7
57 | E9 | 227.45 | 16224.3 | 16.2243 | 31753.7 | 1.7
58 | E10 | 217.1 | 15549 | 15.549 | 31395.1 | 1.8
59 | E11 | 209.28 | 15046.2 | 15.0462 | 31268.3 | 1.9
60 | E12 | 162.64 | 11626.1 | 11.6261 | 31475.8 | 2.4
61 | F1 | 120.51 | 8721.9 | 8.7219 | 31787 | 3.4
62 | F2 | 147.91 | 10683 | 10.683 | 32524.7 | 2.8
63 | F3 | 162.17 | 11692.9 | 11.6929 | 31862.9 | 2.5
64 | F4 | 172.46 | 12427 | 12.427 | 31255.1 | 2.3
65 | F5 | 189.68 | 13649.9 | 13.6499 | 31516.5 | 2.1
66 | F6 | 188.5 | 13587.4 | 13.5874 | 31220.5 | 2.1
67 | F7 | 188.34 | 13563.2 | 13.5632 | 31275.5 | 2.1
68 | F8 | 189.74 | 13666.2 | 13.6662 | 31554.1 | 2.1
69 | F9 | 173.04 | 12468.1 | 12.4681 | 31406.9 | 2.3
70 | F10 | 161.06 | 11616.8 | 11.6168 | 31718.3 | 2.5
71 | F11 | 145.69 | 10524.1 | 10.5241 | 32057.8 | 2.8
72 | F12 | 121.86 | 8822.5 | 8.8225 | 31818.8 | 3.4
AVG |  | 196.9517 | 14127.5083 | 14.1275
MAX |  | 236.65 | 17079.5 | 17.0795
MIN |  | 119.66 | 8662.4 | 8.6624
White surface Cover